## Hoja 1
ICE140 |  |  | m² | Sistema de calefacción por suelo radiante para industria y sector terciario, con capa de mortero.
Sistema de calefacción por suelo radiante "ALB", formado por panel aislante liso con solapas para unión entre paneles de 1000x700 mm y 20 mm de espesor, de poliestireno expandido (EPS), autoextinguible (Euroclase E de reacción al fuego), de 30 kg/m³ de densidad, con lámina superficial de plástico de 0,25 mm de espesor, tubo multicapa de polietileno resistente a la temperatura/aluminio/polietileno resistente a la temperatura (PE-RT/Al/PE-RT), grapa de plástico para fijación de tubo a panel liso de 20 mm, o más, de espesor y capa de mortero autonivelante CT - C15 - F3 según UNE-EN 13813, de 40 mm de espesor.
Descompuesto | Ud | Descomposición |  |  | Rend. | Precio unitario |  | Precio partida
mt38alb115b | m | Banda perimetral de espuma de polietileno de estructura celular cerrada, de 7x137 mm, "ALB", con película termosoldada de polietileno, de 160 mm de anchura. |  |  | 0.6 | 1.11 |  | 0.67
mt38alb017b | m² | Panel aislante liso con solapas para unión entre paneles de 1000x700 mm y 20 mm de espesor, de poliestireno expandido (EPS), autoextinguible (Euroclase E de reacción al fuego), de 30 kg/m³ de densidad, con lámina superficial de plástico de 0,25 mm de espesor, "ALB", provisto de cuadrícula serigrafiada de guía. |  |  | 1 | 11.79 |  | 11.79
mt37alb200e | m | Tubo multicapa formado por una capa exterior de polietileno resistente a la temperatura (PE-RT), una capa intermedia de aluminio de 0,2 mm de espesor soldada a testa y una capa interior de polietileno resistente a la temperatura (PE-RT), "ALB", de 20 mm de diámetro exterior y 2 mm de espesor, suministrado en rollos de 250 m de longitud. |  |  | 10 | 2.05 |  | 20.5
mt38alb130a | Ud | Grapa de plástico para fijación de tubo a panel liso de 20 mm, o más, de espesor, "ALB". |  |  | 10 | 0.08 |  | 0.8
mt09mal010c | m³ | Mortero autonivelante CT - C15 - F3 según UNE-EN 13813, a base de cemento, para espesores de 4 a 10 cm, usado en nivelación de pavimentos. |  |  | 0.04 | 89.97 |  | 3.6
mq06pym020 | h | Mezcladora-bombeadora para morteros autonivelantes. |  |  | 0.08 | 10.18 |  | 0.81
mo004 | h | Oficial 1ª calefactor. |  |  | 0.672 | 17.82 |  | 11.98
mo103 | h | Ayudante calefactor. |  |  | 0.672 | 16.1 |  | 10.82
mo031 | h | Oficial 1ª aplicador de mortero autonivelante. |  |  | 0.08 | 17.24 |  | 1.38
mo069 | h | Ayudante aplicador de mortero autonivelante. |  |  | 0.08 | 16.13 |  | 1.29
| % | Medios auxiliares |  |  | 2 | 63.64 |  | 1.27
| % | Costes indirectos |  |  | 3 | 64.91 |  | 1.95
Coste de mantenimiento decenal: 3,34€ en los primeros 10 años. | [5 empty] | Total: |  | 66.86
Referencia norma UNE y Título de la norma transposición de norma armonizada |  |  |  |  | Aplicabilidad (1) |  | Obligatoriedad (2) |  | Sistema (3)
UNE-EN 13813:2003 |  |  |  |  | 182003 |  | 182004 |  | 1/3/4
Pastas autonivelantes y pastas autonivelantes para suelos. Pastas autonivelantes. Características y especificaciones.
(1) Fecha de aplicabilidad de la norma armonizada e inicio del período de coexistencia
(2) Fecha final del período de coexistencia / entrada en vigor marcado CE
(3) Sistema de evaluación y verificación de la constancia de las prestaciones