## Hoja 1
ICE155 | Ud |  | Equipo de regulación y control de zona.
Equipo de regulación y control de zona para calefacción, "ALB", formado por: kit para el control de la válvula de zona y de la bomba de circulación; y válvula motorizada de dos vías. Totalmente montado, conexionado y probado.
Código |  | Unidad |  | Descripción | Rendimiento | Precio unitario | Importe
1 |  |  |  | Materiales
mt38alb680a |  | Ud |  | Válvula motorizada de dos vías, "ALB", con conexiones roscadas de 1" de diámetro, accionamiento con alimentación a 230 V, ángulo de giro de 90° y cable de 1 m de longitud. | 1 | 319.87 | 319.87
mt38alb310a |  | Ud |  | Kit para el control de la válvula de zona y de la bomba de circulación, "ALB", formado por un termostato digital, con pantalla LCD y comunicación vía cable, alimentación a pilas, de 88x81x21 mm, y un receptor con comunicación vía radio con el termostato y bus a 2 hilos con la válvula de zona y la bomba de circulación, de 54x120x25 mm, fijación mural con tornillos, para calefacción y refrigeración, con configuración como maestro o esclavo. | 1 | 226.57 | 226.57
[5 empty] | Subtotal materiales: |  | 546.44
2 |  |  |  | Mano de obra
mo004 |  | h |  | Oficial 1ª calefactor. | 0.7 | 23.74 | 16.62
mo103 |  | h |  | Ayudante calefactor. | 0.7 | 21.9 | 15.33
[5 empty] | Subtotal mano de obra: |  | 31.95
3 |  |  |  | Costes directos complementarios
|  | % |  | Costes directos complementarios | 2 | 578.39 | 11.57
Coste de mantenimiento decenal: 29,50€ en los primeros 10 años. |  |  |  |  | Costes directos (1+2+3): |  | 589.96