## Hoja 1
IFB005 | m |  |  | Tubería para alimentación de agua potable.
Tubería para alimentación de agua potable, colocada superficialmente, formada por tubo de polietileno reticulado (PE-X), serie 5, de 32 mm de diámetro exterior, PN=6 atm.
Descompuesto |  | Ud | Descomposición |  | Rend. | Precio unitario | Precio partida
mt37tpu400d |  | Ud | Material auxiliar para montaje y sujeción a la obra de las tuberías de polietileno reticulado (PE-X), serie 5, de 32 mm de diámetro exterior, suministrado en rollos. |  | 1 | 0.34 | 0.34
mt37tpu010dg |  | m | Tubo de polietileno reticulado (PE-X), serie 5, de 32 mm de diámetro exterior, PN=6 atm y 2,9 mm de espesor, suministrado en rollos, según ISO 15875-2, con el precio incrementado el 30% en concepto de accesorios y piezas especiales. |  | 1 | 8.71 | 8.71
mo008 |  | h | Oficial 1ª fontanero. |  | 0.06 | 17.82 | 1.07
mo107 |  | h | Ayudante fontanero. |  | 0.06 | 16.1 | 0.97
|  | % | Medios auxiliares |  | 2 | 11.09 | 0.22
|  | % | Costes indirectos |  | 3 | 11.31 | 0.34
Coste de mantenimiento decenal: 0,58€ en los primeros 10 años. | [5 empty] | Total: | 11.65