## Hoja 1
IFI005 | m |  |  | Tubería para instalación interior.
Tubería para instalación interior de fontanería, colocada superficialmente, formada por tubo de polietileno reticulado (PE-X), serie 5, de 16 mm de diámetro exterior, PN=6 atm.
Descompuesto |  | Ud | Descomposición |  | Rend. | Precio unitario | Precio partida
mt37tpu400a |  | Ud | Material auxiliar para montaje y sujeción a la obra de las tuberías de polietileno reticulado (PE-X), serie 5, de 16 mm de diámetro exterior, suministrado en rollos. |  | 1 | 0.08 | 0.08
mt37tpu010ac |  | m | Tubo de polietileno reticulado (PE-X), serie 5, de 16 mm de diámetro exterior, PN=6 atm y 1,8 mm de espesor, suministrado en rollos, según ISO 15875-2, con el precio incrementado el 10% en concepto de accesorios y piezas especiales. |  | 1 | 1.78 | 1.78
mo008 |  | h | Oficial 1ª fontanero. |  | 0.03 | 17.82 | 0.53
mo107 |  | h | Ayudante fontanero. |  | 0.03 | 16.1 | 0.48
|  | % | Medios auxiliares |  | 2 | 2.87 | 0.06
|  | % | Costes indirectos |  | 3 | 2.93 | 0.09
Coste de mantenimiento decenal: 0,15€ en los primeros 10 años. | [5 empty] | Total: | 3.02