## Hoja 1
IFI009 | Ud | Colector.
Colector de plástico (PPSU), en H, con entrada de 20 mm de diámetro y tres derivaciones, una de 20 mm y dos de 16 mm de diámetro.
Descompuesto |  |  | Ud | Descomposición | Rend. | Precio unitario | Precio partida
mt37alu105a |  |  | Ud | Colector de plástico (PPSU), en H, con entrada de 20 mm de diámetro y tres derivaciones, una de 20 mm y dos de 16 mm de diámetro. | 1 | 9.08 | 9.08
mt37www010 |  |  | Ud | Material auxiliar para instalaciones de fontanería. | 1 | 1.4 | 1.4
mo008 |  |  | h | Oficial 1ª fontanero. | 0.1 | 17.82 | 1.78
mo107 |  |  | h | Ayudante fontanero. | 0.1 | 16.1 | 1.61
|  |  | % | Medios auxiliares | 2 | 13.87 | 0.28
|  |  | % | Costes indirectos | 3 | 14.15 | 0.42
Coste de mantenimiento decenal: 1,02€ en los primeros 10 años. | [5 empty] | Total: | 14.57