## Hoja 1
IFI010 | Ud |  |  | Instalación interior en cuarto húmedo.
Instalación interior de fontanería para cuarto de baño con dotación para: inodoro, lavabo sencillo, bañera, bidé, realizada con polietileno reticulado (PE-X), para la red de agua fría y caliente.
Descompuesto |  | Ud | Descomposición |  | Rend. | Precio unitario | Precio partida
mt37tpu400a |  | Ud | Material auxiliar para montaje y sujeción a la obra de las tuberías de polietileno reticulado (PE-X), serie 5, de 16 mm de diámetro exterior, suministrado en rollos. |  | 13.5 | 0.08 | 1.08
mt37tpu010ag |  | m | Tubo de polietileno reticulado (PE-X), serie 5, de 16 mm de diámetro exterior, PN=6 atm y 1,8 mm de espesor, suministrado en rollos, según ISO 15875-2, con el precio incrementado el 30% en concepto de accesorios y piezas especiales. |  | 13.5 | 2.11 | 28.49
mt37tpu400b |  | Ud | Material auxiliar para montaje y sujeción a la obra de las tuberías de polietileno reticulado (PE-X), serie 5, de 20 mm de diámetro exterior, suministrado en rollos. |  | 13.9 | 0.1 | 1.39
mt37tpu010bg |  | m | Tubo de polietileno reticulado (PE-X), serie 5, de 20 mm de diámetro exterior, PN=6 atm y 1,9 mm de espesor, suministrado en rollos, según ISO 15875-2, con el precio incrementado el 30% en concepto de accesorios y piezas especiales. |  | 13.9 | 2.59 | 36
mt37tpu400c |  | Ud | Material auxiliar para montaje y sujeción a la obra de las tuberías de polietileno reticulado (PE-X), serie 5, de 25 mm de diámetro exterior, suministrado en rollos. |  | 8.5 | 0.18 | 1.53
mt37tpu010cg |  | m | Tubo de polietileno reticulado (PE-X), serie 5, de 25 mm de diámetro exterior, PN=6 atm y 2,3 mm de espesor, suministrado en rollos, según ISO 15875-2, con el precio incrementado el 30% en concepto de accesorios y piezas especiales. |  | 8.5 | 4.56 | 38.76
mt37avu150b |  | Ud | Válvula de asiento, de bronce, de 20 mm de diámetro, con maneta oculta, con dos elementos de conexión. |  | 1 | 78.32 | 78.32
mt37avu150c |  | Ud | Válvula de asiento, de bronce, de 25 mm de diámetro, con maneta oculta, con dos elementos de conexión. |  | 1 | 85.24 | 85.24
mo008 |  | h | Oficial 1ª fontanero. |  | 7.026 | 17.82 | 125.2
mo107 |  | h | Ayudante fontanero. |  | 7.026 | 16.1 | 113.12
|  | % | Medios auxiliares |  | 2 | 509.13 | 10.18
|  | % | Costes indirectos |  | 3 | 519.31 | 15.58
Coste de mantenimiento decenal: 58,84€ en los primeros 10 años. | [5 empty] | Total: | 534.89