## Hoja 1
IFC090 |  |  | Ud | Contador de agua.
Contador de agua fría de lectura directa, de chorro simple, "ALB", caudal nominal 1,5 m³/h, diámetro 1/2", temperatura máxima 30°C, presión máxima 16 bar, válvulas de esfera con conexiones roscadas hembra de 1/2" de diámetro.
Descompuesto | Ud | Descomposición |  |  | Rend. | Precio unitario | Precio partida
mt37alb100c | Ud | Contador de agua fría de lectura directa, de chorro simple, "ALB", caudal nominal 1,5 m³/h, diámetro 1/2", temperatura máxima 30°C, presión máxima 16 bar, apto para aguas muy duras, con tapa, racores de conexión y precinto. |  |  | 1 | 34.55 | 34.55
mt37www060b | Ud | Filtro retenedor de residuos de latón, con tamiz de acero inoxidable con perforaciones de 0,4 mm de diámetro, con rosca de 1/2", para una presión máxima de trabajo de 16 bar y una temperatura máxima de 110°C. |  |  | 1 | 4.98 | 4.98
mt38alb710g | Ud | Válvula de esfera con conexiones roscadas hembra de 1/2" de diámetro, "ALB", cuerpo de latón, presión máxima 16 bar, temperatura máxima 110°C. |  |  | 2 | 6.11 | 12.22
mt38www012 | Ud | Material auxiliar para instalaciones de calefacción y A.C.S. |  |  | 1 | 2.1 | 2.1
mo004 | h | Oficial 1ª calefactor. |  |  | 0.423 | 17.82 | 7.54
| % | Medios auxiliares |  |  | 2 | 61.39 | 1.23
| % | Costes indirectos |  |  | 3 | 62.62 | 1.88
Coste de mantenimiento decenal: 16,13€ en los primeros 10 años. | [5 empty] | Total: | 64.5