## Hoja 1
IFM005 | m |  |  | Tubería para montante.
Tubería para montante de fontanería, colocada superficialmente, formada por tubo de polietileno reticulado (PE-X), serie 5, de 20 mm de diámetro exterior, PN=6 atm.
Descompuesto |  | Ud | Descomposición |  | Rend. | Precio unitario | Precio partida
mt37tpu400b |  | Ud | Material auxiliar para montaje y sujeción a la obra de las tuberías de polietileno reticulado (PE-X), serie 5, de 20 mm de diámetro exterior, suministrado en rollos. |  | 1 | 0.1 | 0.1
mt37tpu010bd |  | m | Tubo de polietileno reticulado (PE-X), serie 5, de 20 mm de diámetro exterior, PN=6 atm y 1,9 mm de espesor, suministrado en rollos, según ISO 15875-2, con el precio incrementado el 15% en concepto de accesorios y piezas especiales. |  | 1 | 2.29 | 2.29
mo008 |  | h | Oficial 1ª fontanero. |  | 0.043 | 17.82 | 0.77
mo107 |  | h | Ayudante fontanero. |  | 0.043 | 16.1 | 0.69
|  | % | Medios auxiliares |  | 2 | 3.85 | 0.08
|  | % | Costes indirectos |  | 3 | 3.93 | 0.12
Coste de mantenimiento decenal: 0,20€ en los primeros 10 años. | [5 empty] | Total: | 4.05